## Sheet
深圳百千成电子有限公司
物料清单
客户：XX 名称： 型号：XX 版本：XX 日期：年.月.日
序号 | 物料名称 | 规格型号 | 丝印代码（二三极管、MOS管、IC） | 可用替代规格型号+品牌 | 用量 | 位号 | 品牌 | 供应商 | 备注 | 变更履历记录 | 原始描述 | 规格书链接
1 | 整流二极管/整流桥 | 1SS400T1G SOD-523 |  |  | 3 | D7,D8,D9 | ON Semiconductor |  |  |  | onsemi 高速二极管 二极管 200mA 100V 表面贴装 SOD-523封装 2针 | https://pf01.ickimg.com/datasheet/99/01/0250/99/d9c1508be585fda523f4b3df526d9e48.pdf
2 | 熔断保险丝 | 3404.0116.22 SMD-2 |  |  | 1 | SI1 | Schurter Inc. |  |  |  | Schurter 一次性保险丝 2A 125V 交流/直流 T熔断速度 | https://pf05.ickimg.com/datasheet/fc/08/2e18/fc/b0ffea7c9c095758c3e024c381fd23db.pdf
3 |  | ADR1581ARTZ |  |  | 1 | IC1 | Analog Devices Inc.
4 | 贴片齐纳(稳压)二极管 | BZX384-C15,115 SOD-323 |  |  | 1 | D2 | Nexperia USA Inc. |  |  |  | Nexperia 单路稳压二极管 额定齐纳电压15V 贴片安装 最大功率耗散300 mW UMD封装 | https://pf01.ickimg.com/datasheet/2b/11/be6c/2b/ae18999b2b213b65dd22d78018b86466.pdf
5 | 贴片电容 | C0805C473K2RECAUTO7210 47nF 200V ±10% X7R 0805 |  |  | 1 | C55 | KEMET |  |  |  | 贴片安装 ±10% X7R 47nF 2mm(长度)*1.25mm(宽度) 200V 0805 | https://pf05.ickimg.com/datasheet/ff/98/bc00/ff/bd98447d66320abba2955265d6221260.pdf
6 | 贴片电容 | CC0603KPX7R9BB104 100nF 50V ±10% X7R 0603 |  |  | 4 | C6,C7,C8,C9 | Yageo |  |  |  | Yageo 0603 (1608M) X7R贴片电容 CC系列 100nF 50V 直流 ±10%容差 表面贴装 | https://pf02.ickimg.com/datasheet/a2/4a/6556/a2/e60dd296cb6a25b3a72a6ff8092274bc.pdf
7 | 电容 | CC0603KRX7R7BB225 2.2uF 16V ±10% X7R 0603 |  |  | 1 | C56 | Yageo |  |  |  | MLCC 2.2µF ±10% 16V X7R 0603 | https://pf01.ickimg.com/datasheet/61/68/b2dd/61/6d9ebd8139f57ea625a7819a284171cd.pdf
8 | 贴片电容 | CC0805KKX7R0BB104X7R 0.1uF 100V ±10% X7R 0805 YAGEO |  |  | 8 | C4,C28,C29,C30,C31,C32,C36,C37 | Yageo
9 | 贴片电容 | CC0805KRX7R0BB103 10nF 100V ±10% X7R 0805 |  |  | 1 | C5 | Yageo |  |  |  | Yageo 0805 (2012M) X7R贴片电容 Standard系列 10nF 100V 直流 ±10%容差 表面贴装 | https://pf02.ickimg.com/datasheet/db/06/b584/db/26db642bfed9d4688c9004caf5234228.pdf
10 | 贴片电容 | CC0805KRX7R0BB472 4.7nF 100V ±10% X7R 0805 |  |  | 6 | C47,C48,C49,C50,C51,C52 | Yageo |  |  |  | Yageo 0805 (2012M) X7R贴片电容 Standard系列 4.7nF 100V 直流 ±10%容差 表面贴装 | https://pf01.ickimg.com/datasheet/db/06/b584/db/26db642bfed9d4688c9004caf5234228.pdf
11 | 贴片电容 | 替代1：CC1206KKX7R0BB105 1UF 100V ±10% X7R 1206 YAGEO |  |  | 19 | C2,C3,C10,C11,C12,C13,C14,C16,C17,C18,C19,C20,C21,C22,C23,C24,C25,C26,C27 | Yageo
12 | 贴片栅极电源驱动器 | DGD2181MS8-13 N沟道 SO-8 |  |  | 3 | IC3,IC4,IC5 | Diodes Inc |  |  |  | 贴片安装 黏合安装 半桥 SO-8 Non-Inverting IGBT MOSFET N沟道 800mV 2.5V 40ns 20ns 2 10V~20V 10V~20V 1.9A 2.3A
13 | 贴片电阻 | ERJ-PB3B3002V 30K ±0.1% ±50ppm 0603 |  |  | 2 | R13,R14 | Panasonic |  |  |  | 贴片安装 ±50ppm/℃ ±0.1% 30KΩ 1/5W 1.6mm*800μm*550μm 0603 | https://pf05.ickimg.com/datasheet/e1/90/621f/e1/0995dd3b661ba9606c768509da74ef29.pdf
14 | 贴片电阻 | ERJ-PB3B4700V 470R ±0.1% ±50ppm 0603 |  |  | 4 | R4,R9,R10,R12 | Panasonic |  |  |  | 贴片安装 ±50ppm/℃ ±0.1% 470Ω 200mW 1.6mm*800μm*550μm 0603 | https://pf01.ickimg.com/datasheet/2e/b2/a84b/2e/5b9b519aef61d70bbf1b59987d49ce64.pdf
15 | 贴片电容 | GMK316AB7106KL-TR 10uF 35V ±10% X7R 1206 |  |  | 6 | C33,C34,C35,C38,C39,C40 | Taiyo Yuden |  |  |  | MSASG31LAB7106KTNB25 Taiyo Yuden 1206 (3216M) X7R贴片电容 M系列 10μF 35V 直流 ±10%容差 表面贴装 | https://pf03.ickimg.com/datasheet/e7/31/9952/e7/fd8b74e67f280c0b53c30788572b8fc7.pdf
16 |  | H1205A |  |  | 3 | X3,X4,X5 | Broxing
17 |  | K92852 |  |  | 2 | X1,X2 | WÃ¼rth Elektronik
18 | IC | LMV321M5/NOPB SOT-23-5 |  |  | 1 | IC2 | Texas Instruments |  |  |  | Texas Instruments 运算放大器 单通道 SOT-23封装 单电源 表面贴装 5引脚 | https://pf01.ickimg.com/datasheet/98/c1/f1c8/98/d692339b36ccd74fd2ba440507a83d20.pdf
19 | 温度传感器 | MCP9700AT-E/LT SC-70-5 |  |  | 3 | SEN1,SEN2,SEN3 | Microchip Technology |  |  |  | 微芯 恒温器 IC MCP9700A 系列 表面贴装 5引脚 | https://pf03.ickimg.com/datasheet/66/10/1640/66/35e80ac50fea849d7d5298555ead8963.pdf
20 | 贴片矩形连接器 - 板垫片/叠接器（板对板） | NPTC052KFMS-RC |  |  | 1 | X6 | Sullins Connector |  |  |  | 黑色 锡 贴片安装 焊盘 2.54mm 2 10 | https://pf02.ickimg.com/datasheet/5b/ef/c0ee/5b/37ad93c8972ee05576ca71919074dbc7.pdf
21 | 贴片矩形连接器 - 板垫片/叠接器（板对板） | NPTC072KFMS-RC |  |  | 1 | X7 | Sullins Connector |  |  |  | 黑色 锡 贴片安装 焊盘 2 18.3mm*5mm*7.1mm 14 | https://pf05.ickimg.com/datasheet/5b/ef/c0ee/5b/37ad93c8972ee05576ca71919074dbc7.pdf
22 | 场效应管(MOSFET) | NTBLS0D8N08XTXG |  |  | 8 | T1,T2,T11,T12,T21,T22,T31,T32 | Onsemi |  |  |  | MOSFET POWER 80V SINGLE N-CHANN
23 | 贴片TVS二极管阵列 | PGB1010603MR(PGB1010603NR) 0603 无丝印 Littelfuse |  |  | 4 | D3,D4,D5,D6 | Littelfuse Inc.
24 | 贴片TVS二极管/ESD抑制器 | PTVS58VP1UP,115 SOD-128 |  |  | 1 | D16 | Nexperia |  |  |  | 贴片安装 93.6V 64.4V 600W 6.4A | https://pf02.ickimg.com/datasheet/10/1a/3567/10/c9e8de5af9ccb43299a16a9dfa7275e5.pdf
25 | 贴片电阻 | RC0603FR-07220RL 220R ±1% 0603 Yageo 替代1 RC0603FR-07220RP Yageo 替代2 CRCW0603220RFK Vishay |  |  | 3 | R1,R2,R5 | Yageo
26 | 贴片电阻 | RC0603FR-0756KL 56K ±1% 0603 |  |  | 1 | R6 | Yageo |  |  |  | Yageo 0603 (1608M)厚膜贴片电阻 56kΩ ±1%容差 0.1 W 0.2 W | https://pf04.ickimg.com/datasheet/70/4e/9bec/70/bd5dbc3e446b909252a2e2551561c51e.pdf
27 | 贴片电阻 | RC0805FR-0710KL 10K ±1% 0805 |  |  | 6 | R27,R28,R29,R30,R31,R32 | YAGEO |  |  |  | Yageo 0805 (2012M)厚膜贴片电阻 RC0805系列 10kΩ ±1%容差 0.125W ±100ppm/°C | https://pf04.ickimg.com/datasheet/70/4e/9bec/70/bd5dbc3e446b909252a2e2551561c51e.pdf
28 | 贴片电阻 | RC0805FR-0710RL 10R ±1% 0805 Yageo 替代1 RC0805FR-0710RP Yageo 替代2 CRCW080510R0FK Vishay |  |  | 8 | R3,R8,R15,R16,R17,R18,R19,R20 | YAGEO
29 | 贴片电阻 | RC0805FR-073KL 3K ±1% 0805 |  |  | 1 | R11 | Yageo |  |  |  | Yageo 0805 (2012M)厚膜贴片电阻 3kΩ ±1%容差 0.25 W 0.125 W | https://pf01.ickimg.com/datasheet/70/4e/9bec/70/bd5dbc3e446b909252a2e2551561c51e.pdf
30 | 贴片电阻 | RC0805FR-074R7L 4.7R ±1.0% 0805 |  |  | 6 | R21,R22,R23,R24,R25,R26 | Yageo |  |  |  | Yageo 0805 (2012M)厚膜贴片电阻 4.7Ω ± 1.0%容差 125mW | https://pf03.ickimg.com/datasheet/70/4e/9bec/70/bd5dbc3e446b909252a2e2551561c51e.pdf
31 | 贴片TVS二极管/ESD抑制器 | SMAJ60CA-13-F DO-214AC |  |  | 1 | D1 | Diodes Incorporated |  |  |  | 贴片安装 双向 DO-214AC 96.8V 66.7V 400W 4.1A 1 | https://pf04.ickimg.com/datasheet/8e/25/ae56/8e/96e097b48f775eb64163b99ef9ea0284.pdf
32 | 插件铝电解电容 | UHW1J821MHD 820uF 63V ±20% 径向，Can |  |  | 8 | C41,C42,C43,C44,C45,C46,C53,C54 | Nichicon |  |  |  | 通孔安装 ±20% 820μF 63V 12.5mm(长度)*37mm(高度) 10000h@ 105°C 1.824A@ 120Hz 3.04A@ 100 kHz | https://pf05.ickimg.com/datasheet/a9/2a/6b65/a9/fbf655d17e22cecafe910b1941a834e5.pdf
33 | 其它固定电阻 | WSLP3921L3000FEA 300μR ±1% 3921 |  |  | 1 | R7 | Vishay/Dale |  |  |  | 标准安装 ±175ppm/℃ ±1% 9W 3921 300μΩ 10mm*5.2mm*500μm | https://pf01.ickimg.com/datasheet/10/e9/11d8/10/db6f68392e867febfbb6be3892d2c18c.pdf